## Sheet1
[5 empty] | Time | Dissolved O3 | PPM | PPM Target | O3 Add | O3 Breakdown
Volume | 5 | gal | 18.9271 | L | 1 | 1.3333 | 0.070446 | 1 | 1.3333 | 0.030453
[5 empty] | 2 | 2.6362 | 0.13928 | 1 | 1.3333 | 0.060211
Concentration |  |  | 1 | ppm | 3 | 3.9093 | 0.20655 | 1 | 1.3333 | 0.089289
[5 empty] | 4 | 5.1534 | 0.27228 | 1 | 1.3333 | 0.1177
Pump | 150 | gal / h | 9.4635 | L / min | 5 | 6.369 | 0.3365 | 1 | 1.3333 | 0.14547
Turn-over |  |  | 2 | min | 6 | 7.5569 | 0.39926 | 1 | 1.3333 | 0.1726
[5 empty] | 7 | 8.7176 | 0.46059 | 1 | 1.3333 | 0.19911
[5 empty] | 8 | 9.8518 | 0.52052 | 1 | 1.3333 | 0.22502
Half-life | 30 | min |  |  | 9 | 10.9601 | 0.57907 | 1 | 1.3333 | 0.25033
[5 empty] | 10 | 12.0432 | 0.63629 | 1 | 1.3333 | 0.27507
Supply | 160 | mg / hr |  |  | 11 | 13.1014 | 0.69221 | 1 | 1.3333 | 0.29924
| 2.6667 | mg / min |  |  | 12 | 14.1355 | 0.74684 | 1 | 1.3333 | 0.32286
[5 empty] | 13 | 15.146 | 0.80023 | 1 | 1.3333 | 0.34593
Efficiency | 50% | Venturi injector |  |  | 14 | 16.1334 | 0.8524 | 1 | 1.3333 | 0.36849
[5 empty] | 15 | 17.0982 | 0.90338 | 1 | 1.3333 | 0.39052
Time to ppm | 16 | min |  |  | 16 | 18.041 | 0.95319 | 1 | 1.3333 | 0.41206
[5 empty] | 17 | 18.9623 | 1.0019 | 1 | 1.3333 | 0.4331
[5 empty] | 18 | 19.8626 | 1.0494 | 1 | 1.3333 | 0.45366
[5 empty] | 19 | 20.7422 | 1.0959 | 1 | 1.3333 | 0.47375
[5 empty] | 20 | 21.6018 | 1.1413 | 1 | 1.3333 | 0.49339
[5 empty] | 21 | 22.4418 | 1.1857 | 1 | 1.3333 | 0.51257
[5 empty] | 22 | 23.2625 | 1.2291 | 1 | 1.3333 | 0.53132
[5 empty] | 23 | 24.0645 | 1.2714 | 1 | 1.3333 | 0.54963
[5 empty] | 24 | 24.8482 | 1.3128 | 1 | 1.3333 | 0.56753
[5 empty] | 25 | 25.614 | 1.3533 | 1 | 1.3333 | 0.58503
[5 empty] | 26 | 26.3623 | 1.3928 | 1 | 1.3333 | 0.60212
[5 empty] | 27 | 27.0936 | 1.4315 | 1 | 1.3333 | 0.61882
[5 empty] | 28 | 27.8081 | 1.4692 | 1 | 1.3333 | 0.63514
[5 empty] | 29 | 28.5063 | 1.5061 | 1 | 1.3333 | 0.65108
[5 empty] | 30 | 29.1885 | 1.5422 | 1 | 1.3333 | 0.66667
[5 empty] | 31 | 29.8552 | 1.5774 | 1 | 1.3333 | 0.68189
[5 empty] | 32 | 30.5066 | 1.6118 | 1 | 1.3333 | 0.69677
[5 empty] | 33 | 31.1432 | 1.6454 | 1 | 1.3333 | 0.71131
[5 empty] | 34 | 31.7652 | 1.6783 | 1 | 1.3333 | 0.72552
[5 empty] | 35 | 32.373 | 1.7104 | 1 | 1.3333 | 0.7394
[5 empty] | 36 | 32.967 | 1.7418 | 1 | 1.3333 | 0.75297
[5 empty] | 37 | 33.5473 | 1.7725 | 1 | 1.3333 | 0.76622
[5 empty] | 38 | 34.1144 | 1.8024 | 1 | 1.3333 | 0.77917
[5 empty] | 39 | 34.6686 | 1.8317 | 1 | 1.3333 | 0.79183
[5 empty] | 40 | 35.2101 | 1.8603 | 1 | 1.3333 | 0.8042
[5 empty] | 41 | 35.7392 | 1.8883 | 1 | 1.3333 | 0.81629
[5 empty] | 42 | 36.2563 | 1.9156 | 1 | 1.3333 | 0.82809
[5 empty] | 43 | 36.7615 | 1.9423 | 1 | 1.3333 | 0.83963
[5 empty] | 44 | 37.2552 | 1.9684 | 1 | 1.3333 | 0.85091
[5 empty] | 45 | 37.7376 | 1.9938 | 1 | 1.3333 | 0.86193
[5 empty] | 46 | 38.209 | 2.0188 | 1 | 1.3333 | 0.8727
[5 empty] | 47 | 38.6697 | 2.0431 | 1 | 1.3333 | 0.88322
[5 empty] | 48 | 39.1198 | 2.0669 | 1 | 1.3333 | 0.8935
[5 empty] | 49 | 39.5596 | 2.0901 | 1 | 1.3333 | 0.90354
[5 empty] | 50 | 39.9894 | 2.1128 | 1 | 1.3333 | 0.91336
[5 empty] | 51 | 40.4094 | 2.135 | 1 | 1.3333 | 0.92295
[5 empty] | 52 | 40.8198 | 2.1567 | 1 | 1.3333 | 0.93232
[5 empty] | 53 | 41.2208 | 2.1779 | 1 | 1.3333 | 0.94148
[5 empty] | 54 | 41.6126 | 2.1986 | 1 | 1.3333 | 0.95043
[5 empty] | 55 | 41.9955 | 2.2188 | 1 | 1.3333 | 0.95918
[5 empty] | 56 | 42.3697 | 2.2386 | 1 | 1.3333 | 0.96773
[5 empty] | 57 | 42.7353 | 2.2579 | 1 | 1.3333 | 0.97608
[5 empty] | 58 | 43.0926 | 2.2768 | 1 | 1.3333 | 0.98424
[5 empty] | 59 | 43.4417 | 2.2952 | 1 | 1.3333 | 0.99221
[5 empty] | 60 | 43.7828 | 2.3132 | 1 | 1.3333 | 1
[5 empty] | 61 | 44.1161 | 2.3308 | 1 | 1.3333 | 1.0076
[5 empty] | 62 | 44.4418 | 2.3481 | 1 | 1.3333 | 1.0151
[5 empty] | 63 | 44.7601 | 2.3649 | 1 | 1.3333 | 1.0223
[5 empty] | 64 | 45.0711 | 2.3813 | 1 | 1.3333 | 1.0294
[5 empty] | 65 | 45.375 | 2.3974 | 1 | 1.3333 | 1.0364
[5 empty] | 66 | 45.672 | 2.4131 | 1 | 1.3333 | 1.0431
[5 empty] | 67 | 45.9622 | 2.4284 | 1 | 1.3333 | 1.0498
[5 empty] | 68 | 46.2457 | 2.4434 | 1 | 1.3333 | 1.0563
[5 empty] | 69 | 46.5228 | 2.458 | 1 | 1.3333 | 1.0626
[5 empty] | 70 | 46.7936 | 2.4723 | 1 | 1.3333 | 1.0688
[5 empty] | 71 | 47.0581 | 2.4863 | 1 | 1.3333 | 1.0748
[5 empty] | 72 | 47.3167 | 2.4999 | 1 | 1.3333 | 1.0807
[5 empty] | 73 | 47.5693 | 2.5133 | 1 | 1.3333 | 1.0865
[5 empty] | 74 | 47.8161 | 2.5263 | 1 | 1.3333 | 1.0921
[5 empty] | 75 | 48.0573 | 2.5391 | 1 | 1.3333 | 1.0976
[5 empty] | 76 | 48.293 | 2.5515 | 1 | 1.3333 | 1.103
[5 empty] | 77 | 48.5234 | 2.5637 | 1 | 1.3333 | 1.1083
[5 empty] | 78 | 48.7484 | 2.5756 | 1 | 1.3333 | 1.1134
[5 empty] | 79 | 48.9683 | 2.5872 | 1 | 1.3333 | 1.1184
[5 empty] | 80 | 49.1832 | 2.5986 | 1 | 1.3333 | 1.1233
[5 empty] | 81 | 49.3932 | 2.6097 | 1 | 1.3333 | 1.1281
[5 empty] | 82 | 49.5984 | 2.6205 | 1 | 1.3333 | 1.1328
[5 empty] | 83 | 49.7989 | 2.6311 | 1 | 1.3333 | 1.1374
[5 empty] | 84 | 49.9948 | 2.6414 | 1 | 1.3333 | 1.1419
[5 empty] | 85 | 50.1863 | 2.6516 | 1 | 1.3333 | 1.1463
[5 empty] | 86 | 50.3734 | 2.6614 | 1 | 1.3333 | 1.1505
[5 empty] | 87 | 50.5562 | 2.6711 | 1 | 1.3333 | 1.1547
[5 empty] | 88 | 50.7348 | 2.6805 | 1 | 1.3333 | 1.1588
[5 empty] | 89 | 50.9093 | 2.6898 | 1 | 1.3333 | 1.1628
[5 empty] | 90 | 51.0799 | 2.6988 | 1 | 1.3333 | 1.1667
[5 empty] | 91 | 51.2466 | 2.7076 | 1 | 1.3333 | 1.1705
[5 empty] | 92 | 51.4094 | 2.7162 | 1 | 1.3333 | 1.1742
[5 empty] | 93 | 51.5686 | 2.7246 | 1 | 1.3333 | 1.1778
[5 empty] | 94 | 51.7241 | 2.7328 | 1 | 1.3333 | 1.1814
[5 empty] | 95 | 51.876 | 2.7408 | 1 | 1.3333 | 1.1849
[5 empty] | 96 | 52.0245 | 2.7487 | 1 | 1.3333 | 1.1882
[5 empty] | 97 | 52.1696 | 2.7564 | 1 | 1.3333 | 1.1916
[5 empty] | 98 | 52.3114 | 2.7638 | 1 | 1.3333 | 1.1948
[5 empty] | 99 | 52.4499 | 2.7712 | 1 | 1.3333 | 1.198
[5 empty] | 100 | 52.5853 | 2.7783 | 1 | 1.3333 | 1.201
[5 empty] | 101 | 52.7176 | 2.7853 | 1 | 1.3333 | 1.2041
[5 empty] | 102 | 52.8468 | 2.7921 | 1 | 1.3333 | 1.207
[5 empty] | 103 | 52.9732 | 2.7988 | 1 | 1.3333 | 1.2099
[5 empty] | 104 | 53.0966 | 2.8053 | 1 | 1.3333 | 1.2127
[5 empty] | 105 | 53.2172 | 2.8117 | 1 | 1.3333 | 1.2155
[5 empty] | 106 | 53.335 | 2.8179 | 1 | 1.3333 | 1.2182
[5 empty] | 107 | 53.4502 | 2.824 | 1 | 1.3333 | 1.2208
[5 empty] | 108 | 53.5627 | 2.83 | 1 | 1.3333 | 1.2234
[5 empty] | 109 | 53.6727 | 2.8358 | 1 | 1.3333 | 1.2259
[5 empty] | 110 | 53.7801 | 2.8414 | 1 | 1.3333 | 1.2283
[5 empty] | 111 | 53.8851 | 2.847 | 1 | 1.3333 | 1.2307
[5 empty] | 112 | 53.9877 | 2.8524 | 1 | 1.3333 | 1.2331
[5 empty] | 113 | 54.088 | 2.8577 | 1 | 1.3333 | 1.2354
[5 empty] | 114 | 54.1859 | 2.8629 | 1 | 1.3333 | 1.2376
[5 empty] | 115 | 54.2817 | 2.8679 | 1 | 1.3333 | 1.2398
[5 empty] | 116 | 54.3752 | 2.8729 | 1 | 1.3333 | 1.2419
[5 empty] | 117 | 54.4666 | 2.8777 | 1 | 1.3333 | 1.244
[5 empty] | 118 | 54.5559 | 2.8824 | 1 | 1.3333 | 1.2461
[5 empty] | 119 | 54.6432 | 2.887 | 1 | 1.3333 | 1.2481
[5 empty] | 120 | 54.7285 | 2.8915 | 1 | 1.3333 | 1.25
[5 empty] | 121 | 54.8118 | 2.896 | 1 | 1.3333 | 1.2519
[5 empty] | 122 | 54.8932 | 2.9003 | 1 | 1.3333 | 1.2538
[5 empty] | 123 | 54.9728 | 2.9045 | 1 | 1.3333 | 1.2556
[5 empty] | 124 | 55.0506 | 2.9086 | 1 | 1.3333 | 1.2574
[5 empty] | 125 | 55.1265 | 2.9126 | 1 | 1.3333 | 1.2591
[5 empty] | 126 | 55.2008 | 2.9165 | 1 | 1.3333 | 1.2608
[5 empty] | 127 | 55.2733 | 2.9203 | 1 | 1.3333 | 1.2624
[5 empty] | 128 | 55.3442 | 2.9241 | 1 | 1.3333 | 1.2641
[5 empty] | 129 | 55.4135 | 2.9277 | 1 | 1.3333 | 1.2656
[5 empty] | 130 | 55.4812 | 2.9313 | 1 | 1.3333 | 1.2672
[5 empty] | 131 | 55.5473 | 2.9348 | 1 | 1.3333 | 1.2687
[5 empty] | 132 | 55.6119 | 2.9382 | 1 | 1.3333 | 1.2702
[5 empty] | 133 | 55.6751 | 2.9416 | 1 | 1.3333 | 1.2716
[5 empty] | 134 | 55.7368 | 2.9448 | 1 | 1.3333 | 1.273
[5 empty] | 135 | 55.7971 | 2.948 | 1 | 1.3333 | 1.2744
[5 empty] | 136 | 55.856 | 2.9511 | 1 | 1.3333 | 1.2758
[5 empty] | 137 | 55.9136 | 2.9542 | 1 | 1.3333 | 1.2771
[5 empty] | 138 | 55.9699 | 2.9571 | 1 | 1.3333 | 1.2784
[5 empty] | 139 | 56.0249 | 2.96 | 1 | 1.3333 | 1.2796
[5 empty] | 140 | 56.0786 | 2.9629 | 1 | 1.3333 | 1.2808
[5 empty] | 141 | 56.1311 | 2.9657 | 1 | 1.3333 | 1.282
[5 empty] | 142 | 56.1824 | 2.9684 | 1 | 1.3333 | 1.2832
[5 empty] | 143 | 56.2325 | 2.971 | 1 | 1.3333 | 1.2844
[5 empty] | 144 | 56.2815 | 2.9736 | 1 | 1.3333 | 1.2855
[5 empty] | 145 | 56.3293 | 2.9761 | 1 | 1.3333 | 1.2866
[5 empty] | 146 | 56.3761 | 2.9786 | 1 | 1.3333 | 1.2876
[5 empty] | 147 | 56.4218 | 2.981 | 1 | 1.3333 | 1.2887
[5 empty] | 148 | 56.4665 | 2.9834 | 1 | 1.3333 | 1.2897
[5 empty] | 149 | 56.5101 | 2.9857 | 1 | 1.3333 | 1.2907
[5 empty] | 150 | 56.5528 | 2.9879 | 1 | 1.3333 | 1.2917
[5 empty] | 151 | 56.5944 | 2.9901 | 1 | 1.3333 | 1.2926
[5 empty] | 152 | 56.6351 | 2.9923 | 1 | 1.3333 | 1.2935
[5 empty] | 153 | 56.6749 | 2.9944 | 1 | 1.3333 | 1.2945
[5 empty] | 154 | 56.7138 | 2.9964 | 1 | 1.3333 | 1.2953
[5 empty] | 155 | 56.7518 | 2.9984 | 1 | 1.3333 | 1.2962
[5 empty] | 156 | 56.7889 | 3.0004 | 1 | 1.3333 | 1.2971
[5 empty] | 157 | 56.8252 | 3.0023 | 1 | 1.3333 | 1.2979
[5 empty] | 158 | 56.8606 | 3.0042 | 1 | 1.3333 | 1.2987
[5 empty] | 159 | 56.8953 | 3.006 | 1 | 1.3333 | 1.2995
[5 empty] | 160 | 56.9291 | 3.0078 | 1 | 1.3333 | 1.3003
[5 empty] | 161 | 56.9622 | 3.0096 | 1 | 1.3333 | 1.301
[5 empty] | 162 | 56.9945 | 3.0113 | 1 | 1.3333 | 1.3018
[5 empty] | 163 | 57.0261 | 3.0129 | 1 | 1.3333 | 1.3025
[5 empty] | 164 | 57.0569 | 3.0146 | 1 | 1.3333 | 1.3032
[5 empty] | 165 | 57.0871 | 3.0162 | 1 | 1.3333 | 1.3039
[5 empty] | 166 | 57.1165 | 3.0177 | 1 | 1.3333 | 1.3045
[5 empty] | 167 | 57.1453 | 3.0192 | 1 | 1.3333 | 1.3052
[5 empty] | 168 | 57.1735 | 3.0207 | 1 | 1.3333 | 1.3058
[5 empty] | 169 | 57.2009 | 3.0222 | 1 | 1.3333 | 1.3065
[5 empty] | 170 | 57.2278 | 3.0236 | 1 | 1.3333 | 1.3071
[5 empty] | 171 | 57.2541 | 3.025 | 1 | 1.3333 | 1.3077
[5 empty] | 172 | 57.2797 | 3.0263 | 1 | 1.3333 | 1.3083
[5 empty] | 173 | 57.3048 | 3.0277 | 1 | 1.3333 | 1.3088
[5 empty] | 174 | 57.3293 | 3.029 | 1 | 1.3333 | 1.3094
[5 empty] | 175 | 57.3532 | 3.0302 | 1 | 1.3333 | 1.3099
[5 empty] | 176 | 57.3766 | 3.0315 | 1 | 1.3333 | 1.3105
[5 empty] | 177 | 57.3994 | 3.0327 | 1 | 1.3333 | 1.311
[5 empty] | 178 | 57.4218 | 3.0338 | 1 | 1.3333 | 1.3115
[5 empty] | 179 | 57.4436 | 3.035 | 1 | 1.3333 | 1.312
[5 empty] | 180 | 57.4649 | 3.0361 | 1 | 1.3333 | 1.3125
[5 empty] | 181 | 57.4857 | 3.0372 | 1 | 1.3333 | 1.313
[5 empty] | 182 | 57.5061 | 3.0383 | 1 | 1.3333 | 1.3134
[5 empty] | 183 | 57.526 | 3.0394 | 1 | 1.3333 | 1.3139
[5 empty] | 184 | 57.5454 | 3.0404 | 1 | 1.3333 | 1.3143
[5 empty] | 185 | 57.5644 | 3.0414 | 1 | 1.3333 | 1.3148
[5 empty] | 186 | 57.583 | 3.0424 | 1 | 1.3333 | 1.3152
[5 empty] | 187 | 57.6011 | 3.0433 | 1 | 1.3333 | 1.3156
[5 empty] | 188 | 57.6188 | 3.0443 | 1 | 1.3333 | 1.316
[5 empty] | 189 | 57.6361 | 3.0452 | 1 | 1.3333 | 1.3164
[5 empty] | 190 | 57.6531 | 3.0461 | 1 | 1.3333 | 1.3168
[5 empty] | 191 | 57.6696 | 3.0469 | 1 | 1.3333 | 1.3172
[5 empty] | 192 | 57.6858 | 3.0478 | 1 | 1.3333 | 1.3175
[5 empty] | 193 | 57.7016 | 3.0486 | 1 | 1.3333 | 1.3179
[5 empty] | 194 | 57.717 | 3.0494 | 1 | 1.3333 | 1.3183
[5 empty] | 195 | 57.7321 | 3.0502 | 1 | 1.3333 | 1.3186
[5 empty] | 196 | 57.7468 | 3.051 | 1 | 1.3333 | 1.3189
[5 empty] | 197 | 57.7612 | 3.0518 | 1 | 1.3333 | 1.3193
[5 empty] | 198 | 57.7752 | 3.0525 | 1 | 1.3333 | 1.3196
[5 empty] | 199 | 57.789 | 3.0532 | 1 | 1.3333 | 1.3199
[5 empty] | 200 | 57.8024 | 3.054 | 1 | 1.3333 | 1.3202
[5 empty] | 201 | 57.8155 | 3.0547 | 1 | 1.3333 | 1.3205

## Sheet2
5 gallon bucket
O3
Generator